## display
Track SOP |  | First Stage |  | Structural gauge
Tunnel SOP |  | Maintenance walkway |  | Emergency egress envelope
Trackform |  | Kinematic envelope |  | Emergency Egress walkway
Curve Radius | 0 | Cant | 0

## calcs
Parameters | Values | Units | Applied Cant / mm | Curve Radius / m | KE |  |  |  | Structural Gauge | Circle
Tunnel_OD | 6.9 | meters | -75 | 575 |  |  | check1 | check2 |  | Radius_OD | 3.45 |  | OD_cx | 0 |  | ID_cx | 0 | toler_cx | 0
Tunnel_ID | 6.3 | meters | -60 | 330 | left_bot_x | -1.3725 |  |  | -1.5725 | Radius_ID | 3.15 |  | OD_cy | 0 |  | ID_cy | 0 | toler_cy | 0
Lining_tolerance | 0.075 | meters | -30 | 1250 | KE_CL_bot_horiz | 0 | -2.745 |  | 0 | ID_toler | 3
Track_CL_horiz | 0 | meters | 0 | 0 | right_bot_x | 1.3725 |  |  | 1.5725
Track_CL_vert | -1.97 | meters | 30 | 1250 | right_bot_kick_x1 | 1.4225 | -2.845 |  | 1.6225 | Angle /deg | OD_x | OD_y | ID_x | ID_y | toler_x | toler_y
First_stage_left_x | -1.75 | meters | 60 | 330 | right_bot_kick_x2 | 1.5225 | -3.045 |  | 1.7225 | 0 | 3.45 | 0 | 3.15 | 0 | 3 | 0
First_stage_right_x | 1.75 | meters | 75 | 575 | right_top_x1 | 1.6725 |  |  | 1.8725 | 1 | 3.4495 | 0.060211 | 3.1495 | 0.054975 | 2.9995 | 0.052357
First_stage_left_y | -2.46 | meters |  |  | right_top_x2 | 1.0225 |  |  | 1.2225 | 2 | 3.4479 | 0.1204 | 3.1481 | 0.10993 | 2.9982 | 0.1047
First_stage_right_y | -2.46 | meters |  |  | KE_CL_top_horiz | 0 | -2.045 | -3.345 | 0 | 3 | 3.4453 | 0.18056 | 3.1457 | 0.16486 | 2.9959 | 0.15701
|  |  | Chosen Radius | 0 | left_top_x2 | -1.0225 |  |  | -1.2225 | 4 | 3.4416 | 0.24066 | 3.1423 | 0.21973 | 2.9927 | 0.20927
|  |  | m_vert | #DIV/0! | left_top_x1 | -1.6725 |  |  | -1.8725 | 5 | 3.4369 | 0.30069 | 3.138 | 0.27454 | 2.9886 | 0.26147
|  |  | m_perp | 0 | left_bot_kick_x2 | -1.5225 |  |  | -1.7225 | 6 | 3.4311 | 0.36062 | 3.1327 | 0.32926 | 2.9836 | 0.31359
|  |  | interc_perp | -1.97 | left_bot_kick_x1 | -1.4225 |  |  | -1.6225 | 7 | 3.4243 | 0.42045 | 3.1265 | 0.38389 | 2.9776 | 0.36561
|  |  | angle | 0 | finish_x | -1.3725 |  |  | -1.5725 | 8 | 3.4164 | 0.48015 | 3.1193 | 0.4384 | 2.9708 | 0.41752
[5 empty] | left_bot_y | -1.88 | 0 |  | -2.08 | 9 | 3.4075 | 0.5397 | 3.1112 | 0.49277 | 2.9631 | 0.4693
|  |  | track_left_bot_x | -1.14 | KE_CL_bot_vert | -1.88 | 0 |  | -2.08 | 10 | 3.3976 | 0.59909 | 3.1021 | 0.54699 | 2.9544 | 0.52094
|  |  | track_left_x | -1.14 | right_bot_y | -1.88 |  |  | -2.08 | 11 | 3.3866 | 0.65829 | 3.0921 | 0.60105 | 2.9449 | 0.57243
|  |  | track_right_x | 1.14 | right_bot_kick_y1 | -1.08 |  |  | -1.28 | 12 | 3.3746 | 0.7173 | 3.0812 | 0.65492 | 2.9344 | 0.62374
|  |  | track_right_bot_x | 1.14 | right_bot_kick_y2 | -1.09 |  |  | -1.29 | 13 | 3.3616 | 0.77608 | 3.0693 | 0.7086 | 2.9231 | 0.67485
|  |  | track_left_bot_y | -2.37 | right_top_y1 | 1.71 | 0 |  | 1.91 | 14 | 3.3475 | 0.83463 | 3.0564 | 0.76205 | 2.9109 | 0.72577
|  |  | track_left_y | -1.97 | right_top_y2 | 2.21 | 0 |  | 2.41 | 15 | 3.3324 | 0.89293 | 3.0427 | 0.81528 | 2.8978 | 0.77646
|  |  | track_right_y | -1.97 | KE_CL_top_vert | 2.31 | 0 | 0 | 2.51 | 16 | 3.3164 | 0.95095 | 3.028 | 0.86826 | 2.8838 | 0.82691
|  |  | track_right_bot_y | -2.37 | left_top_y2 | 2.21 |  |  | 2.41 | 17 | 3.2993 | 1.0087 | 3.0124 | 0.92097 | 2.8689 | 0.87712
[5 empty] | left_top_y1 | 1.71 |  |  | 1.91 | 18 | 3.2811 | 1.0661 | 2.9958 | 0.9734 | 2.8532 | 0.92705
|  |  | train_width | 3144 | left_bot_kick_y2 | -1.09 |  |  | -1.29 | 19 | 3.262 | 1.1232 | 2.9784 | 1.0255 | 2.8366 | 0.9767
|  |  | air_gap | 0.1 | left_bot_kick_y1 | -1.08 |  |  | -1.28 | 20 | 3.2419 | 1.18 | 2.96 | 1.0774 | 2.8191 | 1.0261
[5 empty] | finish_y | -1.88 |  |  | -2.08 | 21 | 3.2209 | 1.2364 | 2.9408 | 1.1289 | 2.8007 | 1.0751
|  |  | left_m_walk_x | -2.23 | [5 empty] | 22 | 3.1988 | 1.2924 | 2.9206 | 1.18 | 2.7816 | 1.1238
|  |  | M_walkway_x | -1.8 | Egress envelope |  |  |  |  | 23 | 3.1757 | 1.348 | 2.8996 | 1.2308 | 2.7615 | 1.1722
|  |  | bot_m_walk_x | -1.8 | EE_left_bot_x | 1.83 |  |  |  | 24 | 3.1517 | 1.4032 | 2.8777 | 1.2812 | 2.7406 | 1.2202
|  |  | left_m_walk_y | -1.97 | EE_left_top_x | 1.83 |  |  |  | 25 | 3.1268 | 1.458 | 2.8549 | 1.3312 | 2.7189 | 1.2679
|  |  | M_walkway_y | -1.97 | EE_right_top_x | 2.68 |  |  |  | 26 | 3.1008 | 1.5124 | 2.8312 | 1.3809 | 2.6964 | 1.3151
|  |  | bot_m_walk_y | -2.41 | EE_right_bot_x | 2.68 |  |  |  | 27 | 3.074 | 1.5663 | 2.8067 | 1.4301 | 2.673 | 1.362
[5 empty] | EE_left_bot_y | -0.8 |  |  |  | 28 | 3.0462 | 1.6197 | 2.7813 | 1.4788 | 2.6488 | 1.4084
|  |  | EE_walk_right_x | 2.88 | EE_left_top_y | 1.3 |  |  |  | 29 | 3.0174 | 1.6726 | 2.7551 | 1.5272 | 2.6239 | 1.4544
|  |  | EE-walkway_x | 1.65 | EE_right_top_y | 1.3 |  |  |  | 30 | 2.9878 | 1.725 | 2.728 | 1.575 | 2.5981 | 1.5
|  |  | EE_corbel_x | 1.65 | EE_right_bot_y | -0.8 |  |  |  | 31 | 2.9572 | 1.7769 | 2.7001 | 1.6224 | 2.5715 | 1.5451
|  |  | EE_top_acou_x | 1.8 | [5 empty] | 32 | 2.9258 | 1.8282 | 2.6714 | 1.6692 | 2.5441 | 1.5898
|  |  | EE_bot_acou_x | 1.8 | [5 empty] | 33 | 2.8934 | 1.879 | 2.6418 | 1.7156 | 2.516 | 1.6339
|  |  | EE_walk_right_y | -0.8 | [5 empty] | 34 | 2.8602 | 1.9292 | 2.6115 | 1.7615 | 2.4871 | 1.6776
|  |  | EE_walkway_y | -0.8 | [5 empty] | 35 | 2.8261 | 1.9788 | 2.5803 | 1.8068 | 2.4575 | 1.7207
|  |  | EE_corbel_y | -1.1 | [5 empty] | 36 | 2.7911 | 2.0279 | 2.5484 | 1.8515 | 2.4271 | 1.7634
|  |  | EE_top_acou_y | -1.3 | [5 empty] | 37 | 2.7553 | 2.0763 | 2.5157 | 1.8957 | 2.3959 | 1.8054
|  |  | EE_bot_acou_y | -2.35 | [5 empty] | 38 | 2.7186 | 2.124 | 2.4822 | 1.9393 | 2.364 | 1.847
[10 empty] | 39 | 2.6812 | 2.1712 | 2.448 | 1.9824 | 2.3314 | 1.888
[10 empty] | 40 | 2.6429 | 2.2176 | 2.413 | 2.0248 | 2.2981 | 1.9284
[10 empty] | 41 | 2.6037 | 2.2634 | 2.3773 | 2.0666 | 2.2641 | 1.9682
[10 empty] | 42 | 2.5638 | 2.3085 | 2.3409 | 2.1078 | 2.2294 | 2.0074
[10 empty] | 43 | 2.5232 | 2.3529 | 2.3038 | 2.1483 | 2.1941 | 2.046
[10 empty] | 44 | 2.4817 | 2.3966 | 2.2659 | 2.1882 | 2.158 | 2.084
[10 empty] | 45 | 2.4395 | 2.4395 | 2.2274 | 2.2274 | 2.1213 | 2.1213
[10 empty] | 46 | 2.3966 | 2.4817 | 2.1882 | 2.2659 | 2.084 | 2.158
[10 empty] | 47 | 2.3529 | 2.5232 | 2.1483 | 2.3038 | 2.046 | 2.1941
[10 empty] | 48 | 2.3085 | 2.5638 | 2.1078 | 2.3409 | 2.0074 | 2.2294
[10 empty] | 49 | 2.2634 | 2.6037 | 2.0666 | 2.3773 | 1.9682 | 2.2641
[10 empty] | 50 | 2.2176 | 2.6429 | 2.0248 | 2.413 | 1.9284 | 2.2981
[10 empty] | 51 | 2.1712 | 2.6812 | 1.9824 | 2.448 | 1.888 | 2.3314
[10 empty] | 52 | 2.124 | 2.7186 | 1.9393 | 2.4822 | 1.847 | 2.364
[10 empty] | 53 | 2.0763 | 2.7553 | 1.8957 | 2.5157 | 1.8054 | 2.3959
[10 empty] | 54 | 2.0279 | 2.7911 | 1.8515 | 2.5484 | 1.7634 | 2.4271
[10 empty] | 55 | 1.9788 | 2.8261 | 1.8068 | 2.5803 | 1.7207 | 2.4575
[10 empty] | 56 | 1.9292 | 2.8602 | 1.7615 | 2.6115 | 1.6776 | 2.4871
[10 empty] | 57 | 1.879 | 2.8934 | 1.7156 | 2.6418 | 1.6339 | 2.516
[10 empty] | 58 | 1.8282 | 2.9258 | 1.6692 | 2.6714 | 1.5898 | 2.5441
[10 empty] | 59 | 1.7769 | 2.9572 | 1.6224 | 2.7001 | 1.5451 | 2.5715
[10 empty] | 60 | 1.725 | 2.9878 | 1.575 | 2.728 | 1.5 | 2.5981
[10 empty] | 61 | 1.6726 | 3.0174 | 1.5272 | 2.7551 | 1.4544 | 2.6239
[10 empty] | 62 | 1.6197 | 3.0462 | 1.4788 | 2.7813 | 1.4084 | 2.6488
[10 empty] | 63 | 1.5663 | 3.074 | 1.4301 | 2.8067 | 1.362 | 2.673
[10 empty] | 64 | 1.5124 | 3.1008 | 1.3809 | 2.8312 | 1.3151 | 2.6964
[10 empty] | 65 | 1.458 | 3.1268 | 1.3312 | 2.8549 | 1.2679 | 2.7189
[10 empty] | 66 | 1.4032 | 3.1517 | 1.2812 | 2.8777 | 1.2202 | 2.7406
[10 empty] | 67 | 1.348 | 3.1757 | 1.2308 | 2.8996 | 1.1722 | 2.7615
[10 empty] | 68 | 1.2924 | 3.1988 | 1.18 | 2.9206 | 1.1238 | 2.7816
[10 empty] | 69 | 1.2364 | 3.2209 | 1.1289 | 2.9408 | 1.0751 | 2.8007
[10 empty] | 70 | 1.18 | 3.2419 | 1.0774 | 2.96 | 1.0261 | 2.8191
[10 empty] | 71 | 1.1232 | 3.262 | 1.0255 | 2.9784 | 0.9767 | 2.8366
[10 empty] | 72 | 1.0661 | 3.2811 | 0.9734 | 2.9958 | 0.92705 | 2.8532
[10 empty] | 73 | 1.0087 | 3.2993 | 0.92097 | 3.0124 | 0.87712 | 2.8689
[10 empty] | 74 | 0.95095 | 3.3164 | 0.86826 | 3.028 | 0.82691 | 2.8838
[10 empty] | 75 | 0.89293 | 3.3324 | 0.81528 | 3.0427 | 0.77646 | 2.8978
[10 empty] | 76 | 0.83463 | 3.3475 | 0.76205 | 3.0564 | 0.72577 | 2.9109
[10 empty] | 77 | 0.77608 | 3.3616 | 0.7086 | 3.0693 | 0.67485 | 2.9231
[10 empty] | 78 | 0.7173 | 3.3746 | 0.65492 | 3.0812 | 0.62374 | 2.9344
[10 empty] | 79 | 0.65829 | 3.3866 | 0.60105 | 3.0921 | 0.57243 | 2.9449
[10 empty] | 80 | 0.59909 | 3.3976 | 0.54699 | 3.1021 | 0.52094 | 2.9544
[10 empty] | 81 | 0.5397 | 3.4075 | 0.49277 | 3.1112 | 0.4693 | 2.9631
[10 empty] | 82 | 0.48015 | 3.4164 | 0.4384 | 3.1193 | 0.41752 | 2.9708
[10 empty] | 83 | 0.42045 | 3.4243 | 0.38389 | 3.1265 | 0.36561 | 2.9776
[10 empty] | 84 | 0.36062 | 3.4311 | 0.32926 | 3.1327 | 0.31359 | 2.9836
[10 empty] | 85 | 0.30069 | 3.4369 | 0.27454 | 3.138 | 0.26147 | 2.9886
[10 empty] | 86 | 0.24066 | 3.4416 | 0.21973 | 3.1423 | 0.20927 | 2.9927
[10 empty] | 87 | 0.18056 | 3.4453 | 0.16486 | 3.1457 | 0.15701 | 2.9959
[10 empty] | 88 | 0.1204 | 3.4479 | 0.10993 | 3.1481 | 0.1047 | 2.9982
[10 empty] | 89 | 0.060211 | 3.4495 | 0.054975 | 3.1495 | 0.052357 | 2.9995
[10 empty] | 90 | 2.1134e-16 | 3.45 | 1.9296e-16 | 3.15 | 1.8377e-16 | 3
[10 empty] | 91 | -0.060211 | 3.4495 | -0.054975 | 3.1495 | -0.052357 | 2.9995
[10 empty] | 92 | -0.1204 | 3.4479 | -0.10993 | 3.1481 | -0.1047 | 2.9982
[10 empty] | 93 | -0.18056 | 3.4453 | -0.16486 | 3.1457 | -0.15701 | 2.9959
[10 empty] | 94 | -0.24066 | 3.4416 | -0.21973 | 3.1423 | -0.20927 | 2.9927
[10 empty] | 95 | -0.30069 | 3.4369 | -0.27454 | 3.138 | -0.26147 | 2.9886
[10 empty] | 96 | -0.36062 | 3.4311 | -0.32926 | 3.1327 | -0.31359 | 2.9836
[10 empty] | 97 | -0.42045 | 3.4243 | -0.38389 | 3.1265 | -0.36561 | 2.9776
[10 empty] | 98 | -0.48015 | 3.4164 | -0.4384 | 3.1193 | -0.41752 | 2.9708
[10 empty] | 99 | -0.5397 | 3.4075 | -0.49277 | 3.1112 | -0.4693 | 2.9631
[10 empty] | 100 | -0.59909 | 3.3976 | -0.54699 | 3.1021 | -0.52094 | 2.9544
[10 empty] | 101 | -0.65829 | 3.3866 | -0.60105 | 3.0921 | -0.57243 | 2.9449
[10 empty] | 102 | -0.7173 | 3.3746 | -0.65492 | 3.0812 | -0.62374 | 2.9344
[10 empty] | 103 | -0.77608 | 3.3616 | -0.7086 | 3.0693 | -0.67485 | 2.9231
[10 empty] | 104 | -0.83463 | 3.3475 | -0.76205 | 3.0564 | -0.72577 | 2.9109
[10 empty] | 105 | -0.89293 | 3.3324 | -0.81528 | 3.0427 | -0.77646 | 2.8978
[10 empty] | 106 | -0.95095 | 3.3164 | -0.86826 | 3.028 | -0.82691 | 2.8838
[10 empty] | 107 | -1.0087 | 3.2993 | -0.92097 | 3.0124 | -0.87712 | 2.8689
[10 empty] | 108 | -1.0661 | 3.2811 | -0.9734 | 2.9958 | -0.92705 | 2.8532
[10 empty] | 109 | -1.1232 | 3.262 | -1.0255 | 2.9784 | -0.9767 | 2.8366
[10 empty] | 110 | -1.18 | 3.2419 | -1.0774 | 2.96 | -1.0261 | 2.8191
[10 empty] | 111 | -1.2364 | 3.2209 | -1.1289 | 2.9408 | -1.0751 | 2.8007
[10 empty] | 112 | -1.2924 | 3.1988 | -1.18 | 2.9206 | -1.1238 | 2.7816
[10 empty] | 113 | -1.348 | 3.1757 | -1.2308 | 2.8996 | -1.1722 | 2.7615
[10 empty] | 114 | -1.4032 | 3.1517 | -1.2812 | 2.8777 | -1.2202 | 2.7406
[10 empty] | 115 | -1.458 | 3.1268 | -1.3312 | 2.8549 | -1.2679 | 2.7189
[10 empty] | 116 | -1.5124 | 3.1008 | -1.3809 | 2.8312 | -1.3151 | 2.6964
[10 empty] | 117 | -1.5663 | 3.074 | -1.4301 | 2.8067 | -1.362 | 2.673
[10 empty] | 118 | -1.6197 | 3.0462 | -1.4788 | 2.7813 | -1.4084 | 2.6488
[10 empty] | 119 | -1.6726 | 3.0174 | -1.5272 | 2.7551 | -1.4544 | 2.6239
[10 empty] | 120 | -1.725 | 2.9878 | -1.575 | 2.728 | -1.5 | 2.5981
[10 empty] | 121 | -1.7769 | 2.9572 | -1.6224 | 2.7001 | -1.5451 | 2.5715
[10 empty] | 122 | -1.8282 | 2.9258 | -1.6692 | 2.6714 | -1.5898 | 2.5441
[10 empty] | 123 | -1.879 | 2.8934 | -1.7156 | 2.6418 | -1.6339 | 2.516
[10 empty] | 124 | -1.9292 | 2.8602 | -1.7615 | 2.6115 | -1.6776 | 2.4871
[10 empty] | 125 | -1.9788 | 2.8261 | -1.8068 | 2.5803 | -1.7207 | 2.4575
[10 empty] | 126 | -2.0279 | 2.7911 | -1.8515 | 2.5484 | -1.7634 | 2.4271
[10 empty] | 127 | -2.0763 | 2.7553 | -1.8957 | 2.5157 | -1.8054 | 2.3959
[10 empty] | 128 | -2.124 | 2.7186 | -1.9393 | 2.4822 | -1.847 | 2.364
[10 empty] | 129 | -2.1712 | 2.6812 | -1.9824 | 2.448 | -1.888 | 2.3314
[10 empty] | 130 | -2.2176 | 2.6429 | -2.0248 | 2.413 | -1.9284 | 2.2981
[10 empty] | 131 | -2.2634 | 2.6037 | -2.0666 | 2.3773 | -1.9682 | 2.2641
[10 empty] | 132 | -2.3085 | 2.5638 | -2.1078 | 2.3409 | -2.0074 | 2.2294
[10 empty] | 133 | -2.3529 | 2.5232 | -2.1483 | 2.3038 | -2.046 | 2.1941
[10 empty] | 134 | -2.3966 | 2.4817 | -2.1882 | 2.2659 | -2.084 | 2.158
[10 empty] | 135 | -2.4395 | 2.4395 | -2.2274 | 2.2274 | -2.1213 | 2.1213
[10 empty] | 136 | -2.4817 | 2.3966 | -2.2659 | 2.1882 | -2.158 | 2.084
[10 empty] | 137 | -2.5232 | 2.3529 | -2.3038 | 2.1483 | -2.1941 | 2.046
[10 empty] | 138 | -2.5638 | 2.3085 | -2.3409 | 2.1078 | -2.2294 | 2.0074
[10 empty] | 139 | -2.6037 | 2.2634 | -2.3773 | 2.0666 | -2.2641 | 1.9682
[10 empty] | 140 | -2.6429 | 2.2176 | -2.413 | 2.0248 | -2.2981 | 1.9284
[10 empty] | 141 | -2.6812 | 2.1712 | -2.448 | 1.9824 | -2.3314 | 1.888
[10 empty] | 142 | -2.7186 | 2.124 | -2.4822 | 1.9393 | -2.364 | 1.847
[10 empty] | 143 | -2.7553 | 2.0763 | -2.5157 | 1.8957 | -2.3959 | 1.8054
[10 empty] | 144 | -2.7911 | 2.0279 | -2.5484 | 1.8515 | -2.4271 | 1.7634
[10 empty] | 145 | -2.8261 | 1.9788 | -2.5803 | 1.8068 | -2.4575 | 1.7207
[10 empty] | 146 | -2.8602 | 1.9292 | -2.6115 | 1.7615 | -2.4871 | 1.6776
[10 empty] | 147 | -2.8934 | 1.879 | -2.6418 | 1.7156 | -2.516 | 1.6339
[10 empty] | 148 | -2.9258 | 1.8282 | -2.6714 | 1.6692 | -2.5441 | 1.5898
[10 empty] | 149 | -2.9572 | 1.7769 | -2.7001 | 1.6224 | -2.5715 | 1.5451
[10 empty] | 150 | -2.9878 | 1.725 | -2.728 | 1.575 | -2.5981 | 1.5
[10 empty] | 151 | -3.0174 | 1.6726 | -2.7551 | 1.5272 | -2.6239 | 1.4544
[10 empty] | 152 | -3.0462 | 1.6197 | -2.7813 | 1.4788 | -2.6488 | 1.4084
[10 empty] | 153 | -3.074 | 1.5663 | -2.8067 | 1.4301 | -2.673 | 1.362
[10 empty] | 154 | -3.1008 | 1.5124 | -2.8312 | 1.3809 | -2.6964 | 1.3151
[10 empty] | 155 | -3.1268 | 1.458 | -2.8549 | 1.3312 | -2.7189 | 1.2679
[10 empty] | 156 | -3.1517 | 1.4032 | -2.8777 | 1.2812 | -2.7406 | 1.2202
[10 empty] | 157 | -3.1757 | 1.348 | -2.8996 | 1.2308 | -2.7615 | 1.1722
[10 empty] | 158 | -3.1988 | 1.2924 | -2.9206 | 1.18 | -2.7816 | 1.1238
[10 empty] | 159 | -3.2209 | 1.2364 | -2.9408 | 1.1289 | -2.8007 | 1.0751
[10 empty] | 160 | -3.2419 | 1.18 | -2.96 | 1.0774 | -2.8191 | 1.0261
[10 empty] | 161 | -3.262 | 1.1232 | -2.9784 | 1.0255 | -2.8366 | 0.9767
[10 empty] | 162 | -3.2811 | 1.0661 | -2.9958 | 0.9734 | -2.8532 | 0.92705
[10 empty] | 163 | -3.2993 | 1.0087 | -3.0124 | 0.92097 | -2.8689 | 0.87712
[10 empty] | 164 | -3.3164 | 0.95095 | -3.028 | 0.86826 | -2.8838 | 0.82691
[10 empty] | 165 | -3.3324 | 0.89293 | -3.0427 | 0.81528 | -2.8978 | 0.77646
[10 empty] | 166 | -3.3475 | 0.83463 | -3.0564 | 0.76205 | -2.9109 | 0.72577
[10 empty] | 167 | -3.3616 | 0.77608 | -3.0693 | 0.7086 | -2.9231 | 0.67485
[10 empty] | 168 | -3.3746 | 0.7173 | -3.0812 | 0.65492 | -2.9344 | 0.62374
[10 empty] | 169 | -3.3866 | 0.65829 | -3.0921 | 0.60105 | -2.9449 | 0.57243
[10 empty] | 170 | -3.3976 | 0.59909 | -3.1021 | 0.54699 | -2.9544 | 0.52094
[10 empty] | 171 | -3.4075 | 0.5397 | -3.1112 | 0.49277 | -2.9631 | 0.4693
[10 empty] | 172 | -3.4164 | 0.48015 | -3.1193 | 0.4384 | -2.9708 | 0.41752
[10 empty] | 173 | -3.4243 | 0.42045 | -3.1265 | 0.38389 | -2.9776 | 0.36561
[10 empty] | 174 | -3.4311 | 0.36062 | -3.1327 | 0.32926 | -2.9836 | 0.31359
[10 empty] | 175 | -3.4369 | 0.30069 | -3.138 | 0.27454 | -2.9886 | 0.26147
[10 empty] | 176 | -3.4416 | 0.24066 | -3.1423 | 0.21973 | -2.9927 | 0.20927
[10 empty] | 177 | -3.4453 | 0.18056 | -3.1457 | 0.16486 | -2.9959 | 0.15701
[10 empty] | 178 | -3.4479 | 0.1204 | -3.1481 | 0.10993 | -2.9982 | 0.1047
[10 empty] | 179 | -3.4495 | 0.060211 | -3.1495 | 0.054975 | -2.9995 | 0.052357
[10 empty] | 180 | -3.45 | 4.2268e-16 | -3.15 | 3.8592e-16 | -3 | 3.6754e-16
[10 empty] | 181 | -3.4495 | -0.060211 | -3.1495 | -0.054975 | -2.9995 | -0.052357
[10 empty] | 182 | -3.4479 | -0.1204 | -3.1481 | -0.10993 | -2.9982 | -0.1047
[10 empty] | 183 | -3.4453 | -0.18056 | -3.1457 | -0.16486 | -2.9959 | -0.15701
[10 empty] | 184 | -3.4416 | -0.24066 | -3.1423 | -0.21973 | -2.9927 | -0.20927
[10 empty] | 185 | -3.4369 | -0.30069 | -3.138 | -0.27454 | -2.9886 | -0.26147
[10 empty] | 186 | -3.4311 | -0.36062 | -3.1327 | -0.32926 | -2.9836 | -0.31359
[10 empty] | 187 | -3.4243 | -0.42045 | -3.1265 | -0.38389 | -2.9776 | -0.36561
[10 empty] | 188 | -3.4164 | -0.48015 | -3.1193 | -0.4384 | -2.9708 | -0.41752
[10 empty] | 189 | -3.4075 | -0.5397 | -3.1112 | -0.49277 | -2.9631 | -0.4693
[10 empty] | 190 | -3.3976 | -0.59909 | -3.1021 | -0.54699 | -2.9544 | -0.52094
[10 empty] | 191 | -3.3866 | -0.65829 | -3.0921 | -0.60105 | -2.9449 | -0.57243
[10 empty] | 192 | -3.3746 | -0.7173 | -3.0812 | -0.65492 | -2.9344 | -0.62374
[10 empty] | 193 | -3.3616 | -0.77608 | -3.0693 | -0.7086 | -2.9231 | -0.67485
[10 empty] | 194 | -3.3475 | -0.83463 | -3.0564 | -0.76205 | -2.9109 | -0.72577
[10 empty] | 195 | -3.3324 | -0.89293 | -3.0427 | -0.81528 | -2.8978 | -0.77646
[10 empty] | 196 | -3.3164 | -0.95095 | -3.028 | -0.86826 | -2.8838 | -0.82691
[10 empty] | 197 | -3.2993 | -1.0087 | -3.0124 | -0.92097 | -2.8689 | -0.87712
[10 empty] | 198 | -3.2811 | -1.0661 | -2.9958 | -0.9734 | -2.8532 | -0.92705
[10 empty] | 199 | -3.262 | -1.1232 | -2.9784 | -1.0255 | -2.8366 | -0.9767
[10 empty] | 200 | -3.2419 | -1.18 | -2.96 | -1.0774 | -2.8191 | -1.0261
[10 empty] | 201 | -3.2209 | -1.2364 | -2.9408 | -1.1289 | -2.8007 | -1.0751
[10 empty] | 202 | -3.1988 | -1.2924 | -2.9206 | -1.18 | -2.7816 | -1.1238
[10 empty] | 203 | -3.1757 | -1.348 | -2.8996 | -1.2308 | -2.7615 | -1.1722
[10 empty] | 204 | -3.1517 | -1.4032 | -2.8777 | -1.2812 | -2.7406 | -1.2202
[10 empty] | 205 | -3.1268 | -1.458 | -2.8549 | -1.3312 | -2.7189 | -1.2679
[10 empty] | 206 | -3.1008 | -1.5124 | -2.8312 | -1.3809 | -2.6964 | -1.3151
[10 empty] | 207 | -3.074 | -1.5663 | -2.8067 | -1.4301 | -2.673 | -1.362
[10 empty] | 208 | -3.0462 | -1.6197 | -2.7813 | -1.4788 | -2.6488 | -1.4084
[10 empty] | 209 | -3.0174 | -1.6726 | -2.7551 | -1.5272 | -2.6239 | -1.4544
[10 empty] | 210 | -2.9878 | -1.725 | -2.728 | -1.575 | -2.5981 | -1.5
[10 empty] | 211 | -2.9572 | -1.7769 | -2.7001 | -1.6224 | -2.5715 | -1.5451
[10 empty] | 212 | -2.9258 | -1.8282 | -2.6714 | -1.6692 | -2.5441 | -1.5898
[10 empty] | 213 | -2.8934 | -1.879 | -2.6418 | -1.7156 | -2.516 | -1.6339
[10 empty] | 214 | -2.8602 | -1.9292 | -2.6115 | -1.7615 | -2.4871 | -1.6776
[10 empty] | 215 | -2.8261 | -1.9788 | -2.5803 | -1.8068 | -2.4575 | -1.7207
[10 empty] | 216 | -2.7911 | -2.0279 | -2.5484 | -1.8515 | -2.4271 | -1.7634
[10 empty] | 217 | -2.7553 | -2.0763 | -2.5157 | -1.8957 | -2.3959 | -1.8054
[10 empty] | 218 | -2.7186 | -2.124 | -2.4822 | -1.9393 | -2.364 | -1.847
[10 empty] | 219 | -2.6812 | -2.1712 | -2.448 | -1.9824 | -2.3314 | -1.888
[10 empty] | 220 | -2.6429 | -2.2176 | -2.413 | -2.0248 | -2.2981 | -1.9284
[10 empty] | 221 | -2.6037 | -2.2634 | -2.3773 | -2.0666 | -2.2641 | -1.9682
[10 empty] | 222 | -2.5638 | -2.3085 | -2.3409 | -2.1078 | -2.2294 | -2.0074
[10 empty] | 223 | -2.5232 | -2.3529 | -2.3038 | -2.1483 | -2.1941 | -2.046
[10 empty] | 224 | -2.4817 | -2.3966 | -2.2659 | -2.1882 | -2.158 | -2.084
[10 empty] | 225 | -2.4395 | -2.4395 | -2.2274 | -2.2274 | -2.1213 | -2.1213
[10 empty] | 226 | -2.3966 | -2.4817 | -2.1882 | -2.2659 | -2.084 | -2.158
[10 empty] | 227 | -2.3529 | -2.5232 | -2.1483 | -2.3038 | -2.046 | -2.1941
[10 empty] | 228 | -2.3085 | -2.5638 | -2.1078 | -2.3409 | -2.0074 | -2.2294
[10 empty] | 229 | -2.2634 | -2.6037 | -2.0666 | -2.3773 | -1.9682 | -2.2641
[10 empty] | 230 | -2.2176 | -2.6429 | -2.0248 | -2.413 | -1.9284 | -2.2981
[10 empty] | 231 | -2.1712 | -2.6812 | -1.9824 | -2.448 | -1.888 | -2.3314
[10 empty] | 232 | -2.124 | -2.7186 | -1.9393 | -2.4822 | -1.847 | -2.364
[10 empty] | 233 | -2.0763 | -2.7553 | -1.8957 | -2.5157 | -1.8054 | -2.3959
[10 empty] | 234 | -2.0279 | -2.7911 | -1.8515 | -2.5484 | -1.7634 | -2.4271
[10 empty] | 235 | -1.9788 | -2.8261 | -1.8068 | -2.5803 | -1.7207 | -2.4575
[10 empty] | 236 | -1.9292 | -2.8602 | -1.7615 | -2.6115 | -1.6776 | -2.4871
[10 empty] | 237 | -1.879 | -2.8934 | -1.7156 | -2.6418 | -1.6339 | -2.516
[10 empty] | 238 | -1.8282 | -2.9258 | -1.6692 | -2.6714 | -1.5898 | -2.5441
[10 empty] | 239 | -1.7769 | -2.9572 | -1.6224 | -2.7001 | -1.5451 | -2.5715
[10 empty] | 240 | -1.725 | -2.9878 | -1.575 | -2.728 | -1.5 | -2.5981
[10 empty] | 241 | -1.6726 | -3.0174 | -1.5272 | -2.7551 | -1.4544 | -2.6239
[10 empty] | 242 | -1.6197 | -3.0462 | -1.4788 | -2.7813 | -1.4084 | -2.6488
[10 empty] | 243 | -1.5663 | -3.074 | -1.4301 | -2.8067 | -1.362 | -2.673
[10 empty] | 244 | -1.5124 | -3.1008 | -1.3809 | -2.8312 | -1.3151 | -2.6964
[10 empty] | 245 | -1.458 | -3.1268 | -1.3312 | -2.8549 | -1.2679 | -2.7189
[10 empty] | 246 | -1.4032 | -3.1517 | -1.2812 | -2.8777 | -1.2202 | -2.7406
[10 empty] | 247 | -1.348 | -3.1757 | -1.2308 | -2.8996 | -1.1722 | -2.7615
[10 empty] | 248 | -1.2924 | -3.1988 | -1.18 | -2.9206 | -1.1238 | -2.7816
[10 empty] | 249 | -1.2364 | -3.2209 | -1.1289 | -2.9408 | -1.0751 | -2.8007
[10 empty] | 250 | -1.18 | -3.2419 | -1.0774 | -2.96 | -1.0261 | -2.8191
[10 empty] | 251 | -1.1232 | -3.262 | -1.0255 | -2.9784 | -0.9767 | -2.8366
[10 empty] | 252 | -1.0661 | -3.2811 | -0.9734 | -2.9958 | -0.92705 | -2.8532
[10 empty] | 253 | -1.0087 | -3.2993 | -0.92097 | -3.0124 | -0.87712 | -2.8689
[10 empty] | 254 | -0.95095 | -3.3164 | -0.86826 | -3.028 | -0.82691 | -2.8838
[10 empty] | 255 | -0.89293 | -3.3324 | -0.81528 | -3.0427 | -0.77646 | -2.8978
[10 empty] | 256 | -0.83463 | -3.3475 | -0.76205 | -3.0564 | -0.72577 | -2.9109
[10 empty] | 257 | -0.77608 | -3.3616 | -0.7086 | -3.0693 | -0.67485 | -2.9231
[10 empty] | 258 | -0.7173 | -3.3746 | -0.65492 | -3.0812 | -0.62374 | -2.9344
[10 empty] | 259 | -0.65829 | -3.3866 | -0.60105 | -3.0921 | -0.57243 | -2.9449
[10 empty] | 260 | -0.59909 | -3.3976 | -0.54699 | -3.1021 | -0.52094 | -2.9544
[10 empty] | 261 | -0.5397 | -3.4075 | -0.49277 | -3.1112 | -0.4693 | -2.9631
[10 empty] | 262 | -0.48015 | -3.4164 | -0.4384 | -3.1193 | -0.41752 | -2.9708
[10 empty] | 263 | -0.42045 | -3.4243 | -0.38389 | -3.1265 | -0.36561 | -2.9776
[10 empty] | 264 | -0.36062 | -3.4311 | -0.32926 | -3.1327 | -0.31359 | -2.9836
[10 empty] | 265 | -0.30069 | -3.4369 | -0.27454 | -3.138 | -0.26147 | -2.9886
[10 empty] | 266 | -0.24066 | -3.4416 | -0.21973 | -3.1423 | -0.20927 | -2.9927
[10 empty] | 267 | -0.18056 | -3.4453 | -0.16486 | -3.1457 | -0.15701 | -2.9959
[10 empty] | 268 | -0.1204 | -3.4479 | -0.10993 | -3.1481 | -0.1047 | -2.9982
[10 empty] | 269 | -0.060211 | -3.4495 | -0.054975 | -3.1495 | -0.052357 | -2.9995
[10 empty] | 270 | -6.3401e-16 | -3.45 | -5.7888e-16 | -3.15 | -5.5132e-16 | -3
[10 empty] | 271 | 0.060211 | -3.4495 | 0.054975 | -3.1495 | 0.052357 | -2.9995
[10 empty] | 272 | 0.1204 | -3.4479 | 0.10993 | -3.1481 | 0.1047 | -2.9982
[10 empty] | 273 | 0.18056 | -3.4453 | 0.16486 | -3.1457 | 0.15701 | -2.9959
[10 empty] | 274 | 0.24066 | -3.4416 | 0.21973 | -3.1423 | 0.20927 | -2.9927
[10 empty] | 275 | 0.30069 | -3.4369 | 0.27454 | -3.138 | 0.26147 | -2.9886
[10 empty] | 276 | 0.36062 | -3.4311 | 0.32926 | -3.1327 | 0.31359 | -2.9836
[10 empty] | 277 | 0.42045 | -3.4243 | 0.38389 | -3.1265 | 0.36561 | -2.9776
[10 empty] | 278 | 0.48015 | -3.4164 | 0.4384 | -3.1193 | 0.41752 | -2.9708
[10 empty] | 279 | 0.5397 | -3.4075 | 0.49277 | -3.1112 | 0.4693 | -2.9631
[10 empty] | 280 | 0.59909 | -3.3976 | 0.54699 | -3.1021 | 0.52094 | -2.9544
[10 empty] | 281 | 0.65829 | -3.3866 | 0.60105 | -3.0921 | 0.57243 | -2.9449
[10 empty] | 282 | 0.7173 | -3.3746 | 0.65492 | -3.0812 | 0.62374 | -2.9344
[10 empty] | 283 | 0.77608 | -3.3616 | 0.7086 | -3.0693 | 0.67485 | -2.9231
[10 empty] | 284 | 0.83463 | -3.3475 | 0.76205 | -3.0564 | 0.72577 | -2.9109
[10 empty] | 285 | 0.89293 | -3.3324 | 0.81528 | -3.0427 | 0.77646 | -2.8978
[10 empty] | 286 | 0.95095 | -3.3164 | 0.86826 | -3.028 | 0.82691 | -2.8838
[10 empty] | 287 | 1.0087 | -3.2993 | 0.92097 | -3.0124 | 0.87712 | -2.8689
[10 empty] | 288 | 1.0661 | -3.2811 | 0.9734 | -2.9958 | 0.92705 | -2.8532
[10 empty] | 289 | 1.1232 | -3.262 | 1.0255 | -2.9784 | 0.9767 | -2.8366
[10 empty] | 290 | 1.18 | -3.2419 | 1.0774 | -2.96 | 1.0261 | -2.8191
[10 empty] | 291 | 1.2364 | -3.2209 | 1.1289 | -2.9408 | 1.0751 | -2.8007
[10 empty] | 292 | 1.2924 | -3.1988 | 1.18 | -2.9206 | 1.1238 | -2.7816
[10 empty] | 293 | 1.348 | -3.1757 | 1.2308 | -2.8996 | 1.1722 | -2.7615
[10 empty] | 294 | 1.4032 | -3.1517 | 1.2812 | -2.8777 | 1.2202 | -2.7406
[10 empty] | 295 | 1.458 | -3.1268 | 1.3312 | -2.8549 | 1.2679 | -2.7189
[10 empty] | 296 | 1.5124 | -3.1008 | 1.3809 | -2.8312 | 1.3151 | -2.6964
[10 empty] | 297 | 1.5663 | -3.074 | 1.4301 | -2.8067 | 1.362 | -2.673
[10 empty] | 298 | 1.6197 | -3.0462 | 1.4788 | -2.7813 | 1.4084 | -2.6488
[10 empty] | 299 | 1.6726 | -3.0174 | 1.5272 | -2.7551 | 1.4544 | -2.6239
[10 empty] | 300 | 1.725 | -2.9878 | 1.575 | -2.728 | 1.5 | -2.5981
[10 empty] | 301 | 1.7769 | -2.9572 | 1.6224 | -2.7001 | 1.5451 | -2.5715
[10 empty] | 302 | 1.8282 | -2.9258 | 1.6692 | -2.6714 | 1.5898 | -2.5441
[10 empty] | 303 | 1.879 | -2.8934 | 1.7156 | -2.6418 | 1.6339 | -2.516
[10 empty] | 304 | 1.9292 | -2.8602 | 1.7615 | -2.6115 | 1.6776 | -2.4871
[10 empty] | 305 | 1.9788 | -2.8261 | 1.8068 | -2.5803 | 1.7207 | -2.4575
[10 empty] | 306 | 2.0279 | -2.7911 | 1.8515 | -2.5484 | 1.7634 | -2.4271
[10 empty] | 307 | 2.0763 | -2.7553 | 1.8957 | -2.5157 | 1.8054 | -2.3959
[10 empty] | 308 | 2.124 | -2.7186 | 1.9393 | -2.4822 | 1.847 | -2.364
[10 empty] | 309 | 2.1712 | -2.6812 | 1.9824 | -2.448 | 1.888 | -2.3314
[10 empty] | 310 | 2.2176 | -2.6429 | 2.0248 | -2.413 | 1.9284 | -2.2981
[10 empty] | 311 | 2.2634 | -2.6037 | 2.0666 | -2.3773 | 1.9682 | -2.2641
[10 empty] | 312 | 2.3085 | -2.5638 | 2.1078 | -2.3409 | 2.0074 | -2.2294
[10 empty] | 313 | 2.3529 | -2.5232 | 2.1483 | -2.3038 | 2.046 | -2.1941
[10 empty] | 314 | 2.3966 | -2.4817 | 2.1882 | -2.2659 | 2.084 | -2.158
[10 empty] | 315 | 2.4395 | -2.4395 | 2.2274 | -2.2274 | 2.1213 | -2.1213
[10 empty] | 316 | 2.4817 | -2.3966 | 2.2659 | -2.1882 | 2.158 | -2.084
[10 empty] | 317 | 2.5232 | -2.3529 | 2.3038 | -2.1483 | 2.1941 | -2.046
[10 empty] | 318 | 2.5638 | -2.3085 | 2.3409 | -2.1078 | 2.2294 | -2.0074
[10 empty] | 319 | 2.6037 | -2.2634 | 2.3773 | -2.0666 | 2.2641 | -1.9682
[10 empty] | 320 | 2.6429 | -2.2176 | 2.413 | -2.0248 | 2.2981 | -1.9284
[10 empty] | 321 | 2.6812 | -2.1712 | 2.448 | -1.9824 | 2.3314 | -1.888
[10 empty] | 322 | 2.7186 | -2.124 | 2.4822 | -1.9393 | 2.364 | -1.847
[10 empty] | 323 | 2.7553 | -2.0763 | 2.5157 | -1.8957 | 2.3959 | -1.8054
[10 empty] | 324 | 2.7911 | -2.0279 | 2.5484 | -1.8515 | 2.4271 | -1.7634
[10 empty] | 325 | 2.8261 | -1.9788 | 2.5803 | -1.8068 | 2.4575 | -1.7207
[10 empty] | 326 | 2.8602 | -1.9292 | 2.6115 | -1.7615 | 2.4871 | -1.6776
[10 empty] | 327 | 2.8934 | -1.879 | 2.6418 | -1.7156 | 2.516 | -1.6339
[10 empty] | 328 | 2.9258 | -1.8282 | 2.6714 | -1.6692 | 2.5441 | -1.5898
[10 empty] | 329 | 2.9572 | -1.7769 | 2.7001 | -1.6224 | 2.5715 | -1.5451
[10 empty] | 330 | 2.9878 | -1.725 | 2.728 | -1.575 | 2.5981 | -1.5
[10 empty] | 331 | 3.0174 | -1.6726 | 2.7551 | -1.5272 | 2.6239 | -1.4544
[10 empty] | 332 | 3.0462 | -1.6197 | 2.7813 | -1.4788 | 2.6488 | -1.4084
[10 empty] | 333 | 3.074 | -1.5663 | 2.8067 | -1.4301 | 2.673 | -1.362
[10 empty] | 334 | 3.1008 | -1.5124 | 2.8312 | -1.3809 | 2.6964 | -1.3151
[10 empty] | 335 | 3.1268 | -1.458 | 2.8549 | -1.3312 | 2.7189 | -1.2679
[10 empty] | 336 | 3.1517 | -1.4032 | 2.8777 | -1.2812 | 2.7406 | -1.2202
[10 empty] | 337 | 3.1757 | -1.348 | 2.8996 | -1.2308 | 2.7615 | -1.1722
[10 empty] | 338 | 3.1988 | -1.2924 | 2.9206 | -1.18 | 2.7816 | -1.1238
[10 empty] | 339 | 3.2209 | -1.2364 | 2.9408 | -1.1289 | 2.8007 | -1.0751
[10 empty] | 340 | 3.2419 | -1.18 | 2.96 | -1.0774 | 2.8191 | -1.0261
[10 empty] | 341 | 3.262 | -1.1232 | 2.9784 | -1.0255 | 2.8366 | -0.9767
[10 empty] | 342 | 3.2811 | -1.0661 | 2.9958 | -0.9734 | 2.8532 | -0.92705
[10 empty] | 343 | 3.2993 | -1.0087 | 3.0124 | -0.92097 | 2.8689 | -0.87712
[10 empty] | 344 | 3.3164 | -0.95095 | 3.028 | -0.86826 | 2.8838 | -0.82691
[10 empty] | 345 | 3.3324 | -0.89293 | 3.0427 | -0.81528 | 2.8978 | -0.77646
[10 empty] | 346 | 3.3475 | -0.83463 | 3.0564 | -0.76205 | 2.9109 | -0.72577
[10 empty] | 347 | 3.3616 | -0.77608 | 3.0693 | -0.7086 | 2.9231 | -0.67485
[10 empty] | 348 | 3.3746 | -0.7173 | 3.0812 | -0.65492 | 2.9344 | -0.62374
[10 empty] | 349 | 3.3866 | -0.65829 | 3.0921 | -0.60105 | 2.9449 | -0.57243
[10 empty] | 350 | 3.3976 | -0.59909 | 3.1021 | -0.54699 | 2.9544 | -0.52094
[10 empty] | 351 | 3.4075 | -0.5397 | 3.1112 | -0.49277 | 2.9631 | -0.4693
[10 empty] | 352 | 3.4164 | -0.48015 | 3.1193 | -0.4384 | 2.9708 | -0.41752
[10 empty] | 353 | 3.4243 | -0.42045 | 3.1265 | -0.38389 | 2.9776 | -0.36561
[10 empty] | 354 | 3.4311 | -0.36062 | 3.1327 | -0.32926 | 2.9836 | -0.31359
[10 empty] | 355 | 3.4369 | -0.30069 | 3.138 | -0.27454 | 2.9886 | -0.26147
[10 empty] | 356 | 3.4416 | -0.24066 | 3.1423 | -0.21973 | 2.9927 | -0.20927
[10 empty] | 357 | 3.4453 | -0.18056 | 3.1457 | -0.16486 | 2.9959 | -0.15701
[10 empty] | 358 | 3.4479 | -0.1204 | 3.1481 | -0.10993 | 2.9982 | -0.1047
[10 empty] | 359 | 3.4495 | -0.060211 | 3.1495 | -0.054975 | 2.9995 | -0.052357